## Ekle1
Size Designation.1 | Size Designation.2.1 | Size Designation.2.2 | Load-capacity index.1 | XL | Speed category symbol | Fuel efficiency class | Wet grip class | External rolling noise class and level
325 | 30 | ZR21 | 108 | 1 | Y | C | B | 75
285 | 30 | ZR20 | 99 | 1 | Y | C | B | 75
275 | 30 | ZR20 | 97 | 1 | Y | C | B | 73
245 | 30 | ZR20 | 90 | 1 | Y | D | B | 72
325 | 30 | ZR20 | 88 | 1 | Y | D | B | 72
235 | 30 | ZR20 | 85 | 1 | Y | D | B | 72
265 | 30 | ZR19 | 93 | 1 | Y | D | B | 73
255 | 30 | ZR19 | 91 | 1 | Y | D | B | 73
285 | 35 | ZR22 | 106 | 1 | Y | C | B | 75
265 | 35 | ZR22 | 102 | 1 | Y | C | B | 73
285 | 35 | ZR21 | 105 | 1 | Y | C | B | 75
245 | 35 | ZR21 | 96 | 1 | Y | C | B | 72
315 | 35 | ZR20 | 110 | 1 | Y | C | B | 75
285 | 35 | ZR20 | 104 | 1 | Y | C | B | 75
275 | 35 | ZR20 | 102 | 1 | Y | C | B | 73
265 | 35 | ZR20 | 99 | 1 | Y | C | B | 73
255 | 35 | ZR20 | 97 | 1 | Y | C | B | 73
245 | 35 | ZR20 | 95 | 1 | Y | C | B | 72
235 | 35 | ZR20 | 92 | 1 | Y | D | B | 72
225 | 35 | ZR20 | 90 | 1 | Y | D | B | 72
275 | 35 | ZR19 | 100 | 1 | Y | C | B | 72
265 | 35 | ZR19 | 98 | 1 | Y | C | B | 73
255 | 35 | ZR19 | 96 | 1 | Y | C | B | 73
245 | 35 | ZR19 | 93 | 1 | Y | D | B | 72
235 | 35 | ZR19 | 91 | 1 | Y | D | B | 72
225 | 35 | ZR19 | 88 | 1 | Y | D | B | 72
265 | 35 | ZR18 | 97 | 1 | Y | C | B | 73
255 | 35 | ZR18 | 94 | 1 | Y | D | B | 73
215 | 35 | ZR18 | 84 | 1 | Y | D | B | 72
275 | 40 | ZR20 | 106 | 1 | Y | C | B | 73
255 | 40 | ZR20 | 101 | 1 | Y | C | B | 73
245 | 40 | ZR20 | 99 | 1 | Y | C | B | 72
275 | 40 | ZR19 | 105 | 1 | Y | C | B | 73
255 | 40 | ZR19 | 100 | 1 | Y | C | B | 73
245 | 40 | ZR19 | 98 | 1 | Y | C | B | 72
235 | 40 | ZR19 | 96 | 1 | Y | C | B | 73
225 | 40 | ZR19 | 93 | 1 | Y | D | B | 72
255 | 40 | ZR18 | 99 | 1 | Y | C | B | 73
245 | 40 | ZR18 | 97 | 1 | Y | C | B | 72
235 | 40 | ZR18 | 95 | 1 | Y | C | B | 72
225 | 40 | ZR18 | 92 | 1 | Y | D | B | 72
215 | 40 | ZR18 | 89 | 1 | Y | D | B | 73
245 | 40 | ZR17 | 95 | 1 | Y | C | B | 72
215 | 40 | ZR17 | 87 | 1 | Y | D | B | 72
205 | 40 | ZR17 | 84 | 1 | W | D | B | 72
275 | 45 | ZR21 | 110 | 1 | W | C | B | 73
265 | 45 | ZR20 | 108 | 1 | W | C | B | 73
255 | 45 | ZR20 | 105 | 1 | W | C | B | 73
245 | 45 | ZR20 | 103 | 1 | W | C | B | 72
285 | 45 | ZR19 | 111 | 1 | W | C | B | 75
255 | 45 | ZR19 | 104 | 1 | W | C | B | 73
245 | 45 | ZR19 | 102 | 1 | W | C | B | 72
225 | 45 | ZR19 | 96 | 1 | W | C | B | 72
255 | 45 | ZR18 | 103 | 1 | W | C | B | 73
245 | 45 | ZR18 | 100 | 1 | W | C | B | 72
235 | 45 | ZR18 | 98 | 1 | W | C | B | 72
225 | 45 | ZR18 | 95 | 1 | W | C | B | 72
215 | 45 | ZR18 | 93 | 1 | W | D | B | 72
245 | 45 | ZR17 | 99 | 1 | W | C | B | 72
235 | 45 | ZR17 | 97 | 1 | W | C | B | 72
225 | 45 | ZR17 | 94 | 1 | W | D | B | 72
215 | 45 | ZR17 | 91 | 1 | W | D | B | 72
205 | 45 | ZR17 | 88 | 1 | W | D | B | 72
205 | 45 | ZR16 | 87 | 1 | W | D | B | 72
255 | 50 | ZR20 | 109 | 1 | W | C | B | 73
265 | 50 | ZR19 | 110 | 1 | W | C | B | 73
255 | 50 | ZR19 | 107 | 1 | W | C | B | 73
235 | 50 | ZR19 | 103 | 1 | W | C | B | 72
235 | 50 | ZR18 | 101 | 1 | W | C | B | 72
225 | 50 | ZR18 | 99 | 1 | W | C | B | 72
225 | 50 | R17 | 94 | 0 | V | D | B | 71
215 | 50 | ZR17 | 95 | 1 | W | C | B | 72
205 | 50 | R17 | 89 | 0 | V | D | B | 71
225 | 50 | ZR16 | 92 | 0 | W | D | B | 71
275 | 55 | ZR19 | 111 | 0 | W | C | B | 72
255 | 55 | ZR19 | 111 | 1 | W | C | B | 73
235 | 55 | R19 | 105 | 1 | V | C | B | 72
225 | 55 | ZR18 | 102 | 1 | W | C | B | 72
235 | 55 | ZR18 | 103 | 1 | W | C | B | 72
225 | 55 | R17 | 97 | 0 | V | C | B | 71
215 | 55 | R17 | 94 | 0 | V | D | B | 71
205 | 55 | ZR17 | 95 | 1 | W | C | B | 72
225 | 55 | ZR16 | 99 | 1 | W | C | B | 72
215 | 55 | R16 | 97 | 1 | V | C | B | 72
205 | 55 | R16 | 91 | 0 | V | D | B | 71
195 | 50 | R15 | 86 | 1 | H | E | C | 72
195 | 55 | R15 | 85 | 0 | V | E | C | 70
185 | 55 | R15 | 82 | 0 | H | E | C | 70
205 | 60 | R16 | 92 | 0 | H | C | C | 71
185 | 60 | R15 | 84 | 0 | H | E | C | 70
175 | 65 | R15 | 88 | 1 | H | E | C | 70
165 | 65 | R14 | 79 | 0 | T | E | C | 70
175 | 70 | R14 | 84 | 0 | T | E | C | 70
165 | 70 | R14 | 81 | 0 | T | E | C | 70
195 | 50 | R15 | 86 | 1 | H | E | C | 72
195 | 55 | R15 | 85 | 0 | V | E | C | 70
185 | 55 | R15 | 82 | 0 | H | E | C | 70
205 | 60 | R16 | 92 | 0 | H | C | C | 71
185 | 60 | R15 | 84 | 0 | H | E | C | 70
175 | 65 | R15 | 88 | 1 | H | E | C | 70
165 | 65 | R14 | 79 | 0 | T | E | C | 70
175 | 70 | R14 | 84 | 0 | T | E | C | 70
165 | 70 | R14 | 81 | 0 | T | E | C | 70
195 | 50 | R15 | 86 | 1 | H | E | C | 72
195 | 55 | R15 | 85 | 0 | V | E | C | 70
185 | 55 | R15 | 82 | 0 | H | E | C | 70
205 | 60 | R16 | 92 | 0 | H | C | C | 71
185 | 60 | R15 | 84 | 0 | H | E | C | 70
175 | 65 | R15 | 88 | 1 | H | E | C | 70
165 | 65 | R14 | 79 | 0 | T | E | C | 70
175 | 70 | R14 | 84 | 0 | T | E | C | 70
165 | 70 | R14 | 81 | 0 | T | E | C | 70
195 | 50 | R15 | 86 | 1 | H | E | C | 72
195 | 55 | R15 | 85 | 0 | V | E | C | 70
185 | 55 | R15 | 82 | 0 | H | E | C | 70
205 | 60 | R16 | 92 | 0 | H | C | C | 71
185 | 60 | R15 | 84 | 0 | H | E | C | 70
175 | 65 | R15 | 88 | 1 | H | E | C | 70
165 | 65 | R14 | 79 | 0 | T | E | C | 70
175 | 70 | R14 | 84 | 0 | T | E | C | 70
165 | 70 | R14 | 81 | 0 | T | E | C | 70

## Tablo_tires_spec_summeruhp11 (2
Size Designation | Load-capacity index | Speed category symbol | Fuel efficiency class | Wet grip class | External rolling noise class and level
325/30 ZR21 | 108 XL | Y | C | B | 75
285/30 ZR20 | 99 XL | Y | C | B | 75
275/30 ZR20 | 97 XL | Y | C | B | 73
245/30 ZR20 | 90 XL | Y | D | B | 72
325/30 ZR20 | 88 XL | Y | D | B | 72
235/30 ZR20 | 85 XL | Y | D | B | 72
265/30 ZR19 | 93 XL | Y | D | B | 73
255/30 ZR19 | 91 XL | Y | D | B | 73
285/35 ZR22 | 106 XL | Y | C | B | 75
265/35 ZR22 | 102 XL | Y | C | B | 73
285/35 ZR21 | 105 XL | Y | C | B | 75
245/35 ZR21 | 96 XL | Y | C | B | 72
315/35 ZR20 | 110 XL | Y | C | B | 75
285/35 ZR20 | 104 XL | Y | C | B | 75
275/35 ZR20 | 102 XL | Y | C | B | 73
265/35 ZR20 | 99 XL | Y | C | B | 73
255/35 ZR20 | 97 XL | Y | C | B | 73
245/35 ZR20 | 95 XL | Y | C | B | 72
235/35 ZR20 | 92 XL | Y | D | B | 72
225/35 ZR20 | 90 XL | Y | D | B | 72
275/35 ZR19 | 100 XL | Y | C | B | 72
265/35 ZR19 | 98 XL | Y | C | B | 73
255/35 ZR19 | 96 XL | Y | C | B | 73
245/35 ZR19 | 93 XL | Y | D | B | 72
235/35 ZR19 | 91 XL | Y | D | B | 72
225/35 ZR19 | 88 XL | Y | D | B | 72
265/35 ZR18 | 97 XL | Y | C | B | 73
255/35 ZR18 | 94 XL | Y | D | B | 73
215/35 ZR18 | 84 XL | Y | D | B | 72
275/40 ZR20 | 106 XL | Y | C | B | 73
255/40 ZR20 | 101 XL | Y | C | B | 73
245/40 ZR20 | 99 XL | Y | C | B | 72
275/40 ZR19 | 105 XL | Y | C | B | 73
255/40 ZR19 | 100 XL | Y | C | B | 73
245/40 ZR19 | 98 XL | Y | C | B | 72
235/40 ZR19 | 96 XL | Y | C | B | 73
225/40 ZR19 | 93 XL | Y | D | B | 72
255/40 ZR18 | 99 XL | Y | C | B | 73
245/40 ZR18 | 97 XL | Y | C | B | 72
235/40 ZR18 | 95 XL | Y | C | B | 72
225/40 ZR18 | 92 XL | Y | D | B | 72
215/40 ZR18 | 89 XL | Y | D | B | 73
245/40 ZR17 | 95 XL | Y | C | B | 72
215/40 ZR17 | 87 XL | Y | D | B | 72
205/40 ZR17 | 84 XL | W | D | B | 72
275/45 ZR21 | 110 XL | W | C | B | 73
265/45 ZR20 | 108 XL | W | C | B | 73
255/45 ZR20 | 105 XL | W | C | B | 73
245/45 ZR20 | 103 XL | W | C | B | 72
285/45 ZR19 | 111 XL | W | C | B | 75
255/45 ZR19 | 104 XL | W | C | B | 73
245/45 ZR19 | 102 XL | W | C | B | 72
225/45 ZR19 | 96 XL | W | C | B | 72
255/45 ZR18 | 103 XL | W | C | B | 73
245/45 ZR18 | 100 XL | W | C | B | 72
235/45 ZR18 | 98 XL | W | C | B | 72
225/45 ZR18 | 95 XL | W | C | B | 72
215/45 ZR18 | 93 XL | W | D | B | 72
245/45 ZR17 | 99 XL | W | C | B | 72
235/45 ZR17 | 97 XL | W | C | B | 72
225/45 ZR17 | 94 XL | W | D | B | 72
215/45 ZR17 | 91 XL | W | D | B | 72
205/45 ZR17 | 88 XL | W | D | B | 72
205/45 ZR16 | 87 XL | W | D | B | 72
255/50 ZR20 | 109 XL | W | C | B | 73
265/50 ZR19 | 110 XL | W | C | B | 73
255/50 ZR19 | 107 XL | W | C | B | 73
235/50 ZR19 | 103 XL | W | C | B | 72
235/50 ZR18 | 101 XL | W | C | B | 72
225/50 ZR18 | 99 XL | W | C | B | 72
225/50 R17 | 94 | V | D | B | 71
215/50 ZR17 | 95 XL | W | C | B | 72
205/50 R17 | 89 | V | D | B | 71
225/50 ZR16 | 92 | W | D | B | 71
275/55 ZR19 | 111 | W | C | B | 72
255/55 ZR19 | 111 XL | W | C | B | 73
235/55 R19 | 105 XL | V | C | B | 72
255/55R18 | 105 | V | C | B | 72
235/55ZR18 | 104 XL | W | C | B | 72
225/55 ZR18 | 102 XL | W | C | B | 72
235/55 ZR18 | 103 XL | W | C | B | 72
225/55 R17 | 97 | V | C | B | 71
215/55 R17 | 94 | V | D | B | 71
205/55 ZR17 | 95 XL | W | C | B | 72
225/55 ZR16 | 99 XL | W | C | B | 72
215/55 R16 | 97 XL | V | C | B | 72
205/55 R16 | 91 | V | D | B | 71

## Tablo_tires_spec_summeruhp11
Size Designation | Load-capacity index | Speed category symbol | Fuel efficiency class | Wet grip class | External rolling noise class and level
325/30 ZR21 | 108 XL | Y | C | B | 75
285/30 ZR20 | 99 XL | Y | C | B | 75
275/30 ZR20 | 97 XL | Y | C | B | 73
245/30 ZR20 | 90 XL | Y | D | B | 72
325/30 ZR20 | 88 XL | Y | D | B | 72
235/30 ZR20 | 85 XL | Y | D | B | 72
265/30 ZR19 | 93 XL | Y | D | B | 73
255/30 ZR19 | 91 XL | Y | D | B | 73
285/35 ZR22 | 106 XL | Y | C | B | 75
265/35 ZR22 | 102 XL | Y | C | B | 73
285/35 ZR21 | 105 XL | Y | C | B | 75
245/35 ZR21 | 96 XL | Y | C | B | 72
315/35 ZR20 | 110 XL | Y | C | B | 75
285/35 ZR20 | 104 XL | Y | C | B | 75
275/35 ZR20 | 102 XL | Y | C | B | 73
265/35 ZR20 | 99 XL | Y | C | B | 73
255/35 ZR20 | 97 XL | Y | C | B | 73
245/35 ZR20 | 95 XL | Y | C | B | 72
235/35 ZR20 | 92 XL | Y | D | B | 72
225/35 ZR20 | 90 XL | Y | D | B | 72
275/35 ZR19 | 100 XL | Y | C | B | 72
265/35 ZR19 | 98 XL | Y | C | B | 73
255/35 ZR19 | 96 XL | Y | C | B | 73
245/35 ZR19 | 93 XL | Y | D | B | 72
235/35 ZR19 | 91 XL | Y | D | B | 72
225/35 ZR19 | 88 XL | Y | D | B | 72
265/35 ZR18 | 97 XL | Y | C | B | 73
255/35 ZR18 | 94 XL | Y | D | B | 73
215/35 ZR18 | 84 XL | Y | D | B | 72
275/40 ZR20 | 106 XL | Y | C | B | 73
255/40 ZR20 | 101 XL | Y | C | B | 73
245/40 ZR20 | 99 XL | Y | C | B | 72
275/40 ZR19 | 105 XL | Y | C | B | 73
255/40 ZR19 | 100 XL | Y | C | B | 73
245/40 ZR19 | 98 XL | Y | C | B | 72
235/40 ZR19 | 96 XL | Y | C | B | 73
225/40 ZR19 | 93 XL | Y | D | B | 72
255/40 ZR18 | 99 XL | Y | C | B | 73
245/40 ZR18 | 97 XL | Y | C | B | 72
235/40 ZR18 | 95 XL | Y | C | B | 72
225/40 ZR18 | 92 XL | Y | D | B | 72
215/40 ZR18 | 89 XL | Y | D | B | 73
245/40 ZR17 | 95 XL | Y | C | B | 72
215/40 ZR17 | 87 XL | Y | D | B | 72
205/40 ZR17 | 84 XL | W | D | B | 72
275/45 ZR21 | 110 XL | W | C | B | 73
265/45 ZR20 | 108 XL | W | C | B | 73
255/45 ZR20 | 105 XL | W | C | B | 73
245/45 ZR20 | 103 XL | W | C | B | 72
285/45 ZR19 | 111 XL | W | C | B | 75
255/45 ZR19 | 104 XL | W | C | B | 73
245/45 ZR19 | 102 XL | W | C | B | 72
225/45 ZR19 | 96 XL | W | C | B | 72
255/45 ZR18 | 103 XL | W | C | B | 73
245/45 ZR18 | 100 XL | W | C | B | 72
235/45 ZR18 | 98 XL | W | C | B | 72
225/45 ZR18 | 95 XL | W | C | B | 72
215/45 ZR18 | 93 XL | W | D | B | 72
245/45 ZR17 | 99 XL | W | C | B | 72
235/45 ZR17 | 97 XL | W | C | B | 72
225/45 ZR17 | 94 XL | W | D | B | 72
215/45 ZR17 | 91 XL | W | D | B | 72
205/45 ZR17 | 88 XL | W | D | B | 72
205/45 ZR16 | 87 XL | W | D | B | 72
255/50 ZR20 | 109 XL | W | C | B | 73
265/50 ZR19 | 110 XL | W | C | B | 73
255/50 ZR19 | 107 XL | W | C | B | 73
235/50 ZR19 | 103 XL | W | C | B | 72
235/50 ZR18 | 101 XL | W | C | B | 72
225/50 ZR18 | 99 XL | W | C | B | 72
225/50 R17 | 94 | V | D | B | 71
215/50 ZR17 | 95 XL | W | C | B | 72
205/50 R17 | 89 | V | D | B | 71
225/50 ZR16 | 92 | W | D | B | 71
275/55 ZR19 | 111 | W | C | B | 72
255/55 ZR19 | 111 XL | W | C | B | 73
235/55 R19 | 105 XL | V | C | B | 72
255/55R18 | 105 | V | C | B | 72
235/55ZR18 | 104 XL | W | C | B | 72
225/55 ZR18 | 102 XL | W | C | B | 72
235/55 ZR18 | 103 XL | W | C | B | 72
225/55 R17 | 97 | V | C | B | 71
215/55 R17 | 94 | V | D | B | 71
205/55 ZR17 | 95 XL | W | C | B | 72
225/55 ZR16 | 99 XL | W | C | B | 72
215/55 R16 | 97 XL | V | C | B | 72
205/55 R16 | 91 | V | D | B | 71

## Tablo_tires_spec_summerhp11
Size Designation | Load-capacity index | Speed category symbol | Fuel efficiency class | Wet grip class | External rolling noise class and level
195/50 R15 | 86 XL | H | E | C | 72
195/55 R15 | 85 | V | E | C | 70
185/55 R15 | 82 | H | E | C | 70
205/60 R16 | 92 | H | C | C | 71
185/60 R15 | 84 | H | E | C | 70
175/65 R15 | 88 XL | H | E | C | 70
165/65 R14 | 79 | T | E | C | 70
175/70 R14 | 84 | T | E | C | 70
165/70 R14 | 81 | T | E | C | 70

## Tablo_tires_spec_summerhpeco1
Size Designation | Load-capacity index | Speed category symbol | Fuel efficiency class | Wet grip class | External rolling noise class and level
195/50 R15 | 86 XL | H | E | C | 72
195/55 R15 | 85 | V | E | C | 70
185/55 R15 | 82 | H | E | C | 70
205/60 R16 | 92 | H | C | C | 71
185/60 R15 | 84 | H | E | C | 70
175/65 R15 | 88 XL | H | E | C | 70
165/65 R14 | 79 | T | E | C | 70
175/70 R14 | 84 | T | E | C | 70
165/70 R14 | 81 | T | E | C | 70

## Tablo_tires_spec_allseasonvan1
Size Designation | Load-capacity index | Speed category symbol | Fuel efficiency class | Wet grip class | External rolling noise class and level
195/50 R15 | 86 XL | H | E | C | 72
195/55 R15 | 85 | V | E | C | 70
185/55 R15 | 82 | H | E | C | 70
205/60 R16 | 92 | H | C | C | 71
185/60 R15 | 84 | H | E | C | 70
175/65 R15 | 88 XL | H | E | C | 70
165/65 R14 | 79 | T | E | C | 70
175/70 R14 | 84 | T | E | C | 70
165/70 R14 | 81 | T | E | C | 70

## Tablo_tires_spec_allseason_11
Size Designation | Load-capacity index | Speed category symbol | Fuel efficiency class | Wet grip class | External rolling noise class and level
195/50 R15 | 86 XL | H | E | C | 72
195/55 R15 | 85 | V | E | C | 70
185/55 R15 | 82 | H | E | C | 70
205/60 R16 | 92 | H | C | C | 71
185/60 R15 | 84 | H | E | C | 70
175/65 R15 | 88 XL | H | E | C | 70
165/65 R14 | 79 | T | E | C | 70
175/70 R14 | 84 | T | E | C | 70
165/70 R14 | 81 | T | E | C | 70